## 星体-展开&收拢
卫星本体 | 展开状态 |  |  | 收拢状态 |  |  | 说明 | 结构体命名
质量（kg） | 148.26 |  |  | 148.26 |  |  | 星体（不含太阳翼）质量，mL | SatParam.Body.m
质心（m） | -0.03424 | -0.31742 | 0.13499 | -0.04317 | 0.32025 | 0.13497 | 星体质心相对于机械L系原点的矢量，在机械L系下的表示，r_L_Lc_L | SatParam.Body.rc
转动惯量（kgm²） | 30.9 | 57.5 | 41.7 | 31.2 | 38.6 | 23.1 | 星体相对于自身质心的转动惯量，在机械L系下的表示，I_L_Lc_L 主惯量：【Ixx Iyy Izz】 为了计算方便，星体收拢状态惯量可配置为包含全部收拢态附件的固定惯量，此时附件的收拢态惯量需要赋0。 | SatParam.Body.Ic
| 4.12 | -4.25 | 1.72 | -0.546 | 0.565 | 1.54 | 惯性积：【-Ixy -Ixz -Iyz】，此处惯性积需按照惯量矩阵定义的方式填写，要特别注意结构提供的惯性积的定义方式。
安装位置（m） | 0 | 0 | 0 | 0 | 0 | 0 |  | SatParam.Body.FixPoint
安装矩阵 | 1 | 0 | 0 | 1 | 0 | 0 |  | SatParam.Body.Aba
| 0 | 1 | 0 | 0 | 1 | 0
| 0 | 0 | 1 | 0 | 0 | 1
各舱板面积（m²） | 0.6 | [5 empty] | 各舱板面积，+X舱板 | SatParam.StructPx.S
| 0.6 | [5 empty] | -X舱板 | SatParam.StructNx.S
| 2 | [5 empty] | +Y舱板 | SatParam.StructPy.S
| 2 | [5 empty] | -Y舱板 | SatParam.StructNy.S
| 1 | [5 empty] | +Z舱板 | SatParam.StructPz.S
| 1 | [5 empty] | -Z舱板 | SatParam.StructNz.S
各舱板法线 | 1 | 0 | 0 |  |  |  | 各舱板法线（指向星体外）在L系下的表示 | SatParam.StructPx.n
| -1 | 0 | 0 |  |  |  |  | SatParam.StructNx.n
| 0 | 1 | 0 |  |  |  |  | SatParam.StructPy.n
| 0 | -1 | 0 |  |  |  |  | SatParam.StructNy.n
| 0 | 0 | 1 |  |  |  |  | SatParam.StructPz.n
| 0 | 0 | -1 |  |  |  |  | SatParam.StructNz.n
各舱板形心（m） | 0.7 | 0 | 0.4 |  |  |  | 各舱板形心相对于L系原点的位置在L系下的表示 | SatParam.StructPx.FigCent
| -0.7 | 0 | 0.4 |  |  |  |  | SatParam.StructNx.FigCent
| 0 | 0.6 | 0.4 |  |  |  |  | SatParam.StructPy.FigCent
| 0 | 0.6 | -0.4 |  |  |  |  | SatParam.StructNy.FigCent
| 0 | 0 | 0.8 |  |  |  |  | SatParam.StructPz.FigCent
| 0 | 0 | 0 |  |  |  |  | SatParam.StructNz.FigCent

## 附件a1p1-展开&收拢
附件a（连杆） | 展开状态 |  |  | 收拢状态 |  |  | 说明 | 结构体命名
质量（kg） | 0 |  |  | 0 |  |  | 附件a的质量（若无该附件，质量赋0） | SatParam.A1.m
质心（m） | 0.1 | 0 | 0 | 0 | 0 | 0 | 附件a的质心相对于a系原点的位置在a系下的表示，r_a_ac_a | SatParam.A1.rc
转动惯量（kgm²） | 0 | 0 | 0 | 0 | 0 | 0 | 附件a相对于自身质心的转动惯量在a系下的表示，I_a_ac_a 主惯量：【Ixx Iyy Izz】 | SatParam.A1.Ic
| 0 | 0 | 0 | 0 | 0 | 0 | 惯性积：【-Ixy -Ixz -Iyz】，此处惯性积需按照惯量矩阵定义的方式填写，要特别注意结构提供的惯性积的定义方式。
安装位置（m） | 0 | 0.383 | 0.492 | 0 | 0 | 0 | 附件a的安装位置（即a点）在机械系下的表示，r_L_a_L 不同附件的安装位置不同 | SatParam.A1.FixPoint
安装矩阵 | 0 | 1 | 0 | 0 | 1 | 0 | 姿轨控填写 附件a系零位坐标系到机械L系的转移矩阵Ab←a0 | SatParam.A1.Aba
| 1 | 0 | 0 | 1 | 0 | 0
| 0 | 0 | -1 | 0 | 0 | -1
附件p（太阳翼） | 展开状态 |  |  | 收拢状态
质量（kg） | 0 |  |  | 0 |  |  | 附件p的质量（若无该附件，质量赋0） | SatParam.P1.m
质心（m） | 0 | 0 | 0 | 0 | 0 | 0 | 附件p的质心相对于p系原点的位置在p系下的表示，r_p_pc_p | SatParam.P1.rc
转动惯量（kgm²） | 0 | 0 | 0 | 0 | 0 | 0 | 附件p相对于自身质心的转动惯量，在附件p系下的表示，I_p_pc_p 主惯量：【Ixx Iyy Izz】 | SatParam.P1.Ic
| 0 | 0 | 0 | 0 | 0 | 0 | 惯性积：【-Ixy -Ixz -Iyz】，此处惯性积需按照惯量矩阵定义的方式填写，要特别注意结构提供的惯性积的定义方式。
安装位置（m） | 0.2 | 0 | 0.01344 | 0 | 0 | 0 | 附件p系原点相对于a系的矢量，在附件a系下的表示，r_a_p_a | SatParam.P1.FixPoint
安装矩阵 | 1 | 0 | 0 | 1 | 0 | 0 | 姿轨控填写，一般是单位阵不用改 附件p系到a系零位坐标系的转移矩阵Aa0←p | SatParam.P1.Aba
| 0 | 1 | 0 | 0 | 1 | 0
| 0 | 0 | 1 | 0 | 0 | 1
太阳翼结构参数
面积（m²） | 0 | [5 empty] | 太阳翼面积 | SatParam.StructPp1.S
法线 | 0 | 0 | 1 |  |  |  | 姿轨控填写，一般不用改。太阳翼法线在p系下的表示 | SatParam.StructPp1.n
形心（m） | 1.2923 | 0 | 0 |  |  |  | 太阳翼形心相对于p系原点的位置在p系下的表示 | SatParam.StructPp1.FigCent
挠性参数
挠性选取阶次总数 | 0 | [5 empty] | 约束模态挠性参数 | SatParam.FlexP1.Num
挠性选取阶次 | 1 | [5 empty] | 阶次选取要求满足惯性完备性>90% | Choice_q1
2
3
4
5
6
频率（Hz） | 0.1428 | [5 empty] | 面外 | SatParam.FlexP1.Fre
| 0.2749 | [5 empty] | 面内
| 0.8104 | [5 empty] | 扭转
| 1.0511 | [5 empty] | 面外
| 2.5083 | [5 empty] | 扭转
| 2.6345 | [5 empty] | 面内
阻尼 | 0.005 | [6 empty] | SatParam.FlexP1.Ksi
0.005
0.005
0.005
0.005
0.005
平动耦合系数Bt | 0 | 0 | 0 |  |  |  |  | SatParam.FlexP1.Bt
| 0 | 0 | 0
| 0 | 0 | 0
| 0 | 0 | 0
| 0 | 0 | 0
| 0 | 0 | 0
平动耦合系数Br | 0 | 0 | 0 |  |  |  |  | SatParam.FlexP1.Br
| 0 | 0 | 0
| 0 | 0 | 0
| 0 | 0 | 0
| 0 | 0 | 0
| 0 | 0 | 0

## 附件a2p2-展开&收拢
附件a（连杆） | 展开状态 |  |  | 收拢状态 |  |  | 说明 | 结构体命名
质量（kg） | 0 |  |  | 0 |  |  | 附件a的质量（若无该附件，质量赋0） | SatParam.A2.m
质心（m） | 0.1 | 0 | 0 | 0 | 0 | 0 | 附件a的质心相对于a系原点的位置在a系下的表示，r_a_ac_a | SatParam.A2.rc
转动惯量（kgm²） | 0 | 0 | 0 | 0 | 0 | 0 | 附件a相对于自身质心的转动惯量在a系下的表示，I_a_ac_a 主惯量：【Ixx Iyy Izz】 | SatParam.A2.Ic
| 0 | 0 | 0 | 0 | 0 | 0 | 惯性积：【-Ixy -Ixz -Iyz】，此处惯性积需按照惯量矩阵定义的方式填写，要特别注意结构提供的惯性积的定义方式。
安装位置（m） | 0 | -0.383 | 0.492 | 0 | 0 | 0 | 附件a的安装位置（即a点）在机械系下的表示，r_L_a_L 不同附件的安装位置不同 | SatParam.A2.FixPoint
安装矩阵 | 0 | -1 | 0 | 0 | -1 | 0 | 姿轨控填写 附件a系零位坐标系到机械L系的转移矩阵Ab←a0 | SatParam.A2.Aba
| -1 | 0 | 0 | -1 | 0 | 0
| 0 | 0 | -1 | 0 | 0 | -1
附件p（太阳翼） | 展开状态 |  |  | 收拢状态
质量（kg） | 0 |  |  | 0 |  |  | 附件p的质量（若无该附件，质量赋0） | SatParam.P2.m
质心（m） | 0 | 0 | 0 | 0 | 0 | 0 | 附件p的质心相对于p系原点的位置在p系下的表示，r_p_pc_p | SatParam.P2.rc
转动惯量（kgm²） | 0 | 0 | 0 | 0 | 0 | 0 | 附件p相对于自身质心的转动惯量，在附件p系下的表示，I_p_pc_p 主惯量：【Ixx Iyy Izz】 | SatParam.P2.Ic
| 0 | 0 | 0 | 0 | 0 | 0 | 惯性积：【-Ixy -Ixz -Iyz】，此处惯性积需按照惯量矩阵定义的方式填写，要特别注意结构提供的惯性积的定义方式。
安装位置（m） | 0.2 | 0 | 0.01344 | 0 | 0 | 0 | 附件p系原点相对于a系的矢量，在附件a系下的表示，r_a_p_a | SatParam.P2.FixPoint
安装矩阵 | 1 | 0 | 0 | 1 | 0 | 0 | 姿轨控填写，一般是单位阵不用改 附件p系到a系零位坐标系的转移矩阵Aa0←p | SatParam.A2.Aba
| 0 | 1 | 0 | 0 | 1 | 0
| 0 | 0 | 1 | 0 | 0 | 1
太阳翼结构参数
面积（m²） | 3.69 | [5 empty] | 太阳翼面积 | SatParam.StructPp2.S
法线 | 0 | 0 | 1 |  |  |  | 姿轨控填写，一般不用改。太阳翼法线在p系下的表示 | SatParam.StructPp2.n
形心（m） | 1.2923 | 0 | 0 |  |  |  | 太阳翼形心相对于p系原点的位置在p系下的表示 | SatParam.StructPp2.FigCent
挠性参数
挠性选取阶次总数 | 0 | [5 empty] | 约束模态挠性参数 | SatParam.FlexP2.Num
挠性选取阶次 | 1 | [5 empty] | 阶次选取要求满足惯性完备性>90% | Choice_q2
2
3
4
5
6
频率（Hz） | 0.1428 | [5 empty] | 面外 | SatParam.FlexP2.Fre
| 0.2749 | [5 empty] | 面内
| 0.8104 | [5 empty] | 扭转
| 1.0511 | [5 empty] | 面外
| 2.5083 | [5 empty] | 扭转
| 2.6345 | [5 empty] | 面内
阻尼 | 0.005 | [6 empty] | SatParam.FlexP2.Ksi
0.005
0.005
0.005
0.005
0.005
平动耦合系数Bt | 0 | 0 | 0 |  |  |  | 附件p约束模态下相对于p系原点的耦合系数（p系） | SatParam.FlexP2.Bt
| 0 | 0 | 0
| 0 | 0 | 0
| 0 | 0 | 0
| 0 | 0 | 0
| 0 | 0 | 0
转动耦合系数Br | 0 | 0 | 0 |  |  |  |  | SatParam.FlexP2.Br
| 0 | 0 | 0
| 0 | 0 | 0
| 0 | 0 | 0
| 0 | 0 | 0
| 0 | 0 | 0

## 附件a3p3
附件a（QV天线） |  |  |  | 说明 | 结构体命名
质量（kg） | 0 |  |  | 附件a的质量（若无该附件，质量赋0） | SatParam.A3.m
质心（m） | 0 | 0 | 0 | 附件a的质心相对于a系原点的位置在a系下的表示，r_a_ac_a | SatParam.A3.rc
转动惯量（kgm²） | 0 | 0 | 0 | 附件a相对于自身质心的转动惯量在a系下的表示，I_a_ac_a 主惯量：【Ixx Iyy Izz】 | SatParam.A3.Ic
| 0 | 0 | 0 | 惯性积：【-Ixy -Ixz -Iyz】，此处惯性积需按照惯量矩阵定义的方式填写，要特别注意结构提供的惯性积的定义方式。
安装位置（m） | 0 | 0 | 0 | 附件a的安装位置（即a点）在机械系下的表示，r_L_a_L 不同附件的安装位置不同 | SatParam.A3.FixPoint
安装矩阵 | 1 | 0 | 0 | 姿轨控填写 附件a系零位坐标系到机械L系的转移矩阵Ab←a0 | SatParam.A3.Aba
| 0 | 1 | 0
| 0 | 0 | 1
附件p（QV天线）
质量（kg） | 0 |  |  | 附件p的质量（若无该附件，质量赋0） | SatParam.P3.m
质心（m） | 1.5465 | -0.0277 | -0.1377 | 附件p的质心相对于p系原点的位置在p系下的表示，r_p_pc_p | SatParam.P3.rc
转动惯量（kgm²） | 0 | 0 | 0 | 附件p相对于自身质心的转动惯量，在附件p系下的表示，I_p_pc_p 主惯量：【Ixx Iyy Izz】 | SatParam.P3.Ic
| 0 | 0 | 0 | 惯性积：【-Ixy -Ixz -Iyz】，此处惯性积需按照惯量矩阵定义的方式填写，要特别注意结构提供的惯性积的定义方式。
安装位置（m） | 1.7749 | 0 | 0.0134 | 附件p系原点相对于a系的矢量，在附件a系下的表示，r_a_p_a | SatParam.A3.FixPoint
安装矩阵 | 1 | 0 | 0 | 姿轨控填写，一般是单位阵不用改 附件p系到a系零位坐标系的转移矩阵Aa0←p | SatParam.A3.Aba
| 0 | 1 | 0
| 0 | 0 | 1

## 附件a4p4
附件a（QV天线） |  |  |  | 说明 | 结构体命名
质量（kg） | 0 |  |  | 附件a的质量（若无该附件，质量赋0） | SatParam.A4.m
质心（m） | -0.648 | 0.002 | 0.026 | 附件a的质心相对于a系原点的位置在a系下的表示，r_a_ac_a | SatParam.A4.rc
转动惯量（kgm²） | 0 | 0 | 0 | 附件a相对于自身质心的转动惯量在a系下的表示，I_a_ac_a 主惯量：【Ixx Iyy Izz】 | SatParam.A4.Ic
| 0 | 0 | 0 | 惯性积：【-Ixy -Ixz -Iyz】，此处惯性积需按照惯量矩阵定义的方式填写，要特别注意结构提供的惯性积的定义方式。
安装位置（m） | -0.141 | 0.47911 | 0.40808 | 附件a的安装位置（即a点）在机械系下的表示，r_L_a_L 不同附件的安装位置不同 | SatParam.A4.FixPoint
安装矩阵 | 1 | 0 | 0 | 姿轨控填写 附件a系零位坐标系到机械L系的转移矩阵Ab←a0 | SatParam.A4.Aba
| 0 | 1 | 0
| 0 | 0 | 1
附件p（QV天线）
质量（kg） | 0 |  |  | 附件p的质量（若无该附件，质量赋0） | SatParam.P4.m
质心（m） | 1.5465 | -0.0277 | -0.1477 | 附件p的质心相对于p系原点的位置在p系下的表示，r_p_pc_p | SatParam.P4.rc
转动惯量（kgm²） | 0 | 0 | 0 | 附件p相对于自身质心的转动惯量，在附件p系下的表示，I_p_pc_p 主惯量：【Ixx Iyy Izz】 | SatParam.P4.Ic
| 0 | 0 | 0 | 惯性积：【-Ixy -Ixz -Iyz】，此处惯性积需按照惯量矩阵定义的方式填写，要特别注意结构提供的惯性积的定义方式。
安装位置（m） | 1.7749 | 0 | 0.0144 | 附件p系原点相对于a系的矢量，在附件a系下的表示，r_a_p_a | SatParam.A4.FixPoint
安装矩阵 | 1 | 0 | 0 | 姿轨控填写，一般是单位阵不用改 附件p系到a系零位坐标系的转移矩阵Aa0←p | SatParam.A4.Aba
| 0 | 1 | 0
| 0 | 0 | 1

## 整星质量参数
状态1：太阳翼收拢 | 质量（kg） | 140 |  |  | 整星质量，mL
| 质心（m） | -0.0773 | -0.00346 | 0.67347 | 整星质心相对于机械L系原点的矢量，在机械L系下的表示，r_L_bc_L
| 转动惯量（kgm²） | 29.7 | 37 | 21.3 | 整星相对于整星质心的转动惯量，在机械L系下的表示，I_b_bc_L 主惯量：【Ixx Iyy Izz】
|  | 0 | 0 | 0 | 惯性积：【-Ixy -Ixz -Iyz】，此处惯性积需按照惯量矩阵定义的方式填写，要特别注意结构提供的惯性积的定义方式。
状态2：太阳翼展开、 A轴0° B轴0° | 质量（kg）
| 质心（m） | 29.4 | 62.8 | 46.8 |  | 多提供几组不同状态的整星数据，用于动力学合成后的比对
转动惯量（kgm²）
状态3：太阳翼展开、 A轴0° B轴38° | 质量（kg）
质心（m）
转动惯量（kgm²）
状态4：太阳翼展开、 A轴45° B轴38° | 质量（kg）
质心（m）
转动惯量（kgm²）

## 单机参数--敏感器
星敏 | 星敏1 | 星敏2 | 星敏3 | 星敏4 | 星敏数量
星敏系下的光轴矢量 | 0 | 0 | 1 |  | 3
星敏光轴，测量系到本体系四元数 | 0.18099 | 0.36815 | 0.70711 | 1
| 0.90903 | 0.0733 | 0 | 0
| 0.0733 | 0.90903 | 0 | 0
| 0.36815 | 0.18099 | 0.70711 | 0
星敏噪声（角秒） | 3 | 3 | 3 | 3
| 3 | 3 | 3 | 3
| 30 | 30 | 30 | 30
太阳光保护角(deg) | 35 | 35 | 35 | 35
地气光保护角(deg) | 30 | 30 | 30 | 30
输出的时间戳相对于1970的UTC时间，默认0（s） | 0
陀螺 | 陀螺1 |  |  | 陀螺2 |  |  | 陀螺3 |  |  | 陀螺4 |  |  | 陀螺数量
安装矩阵，单机系到本体系 | -1 | 0 | 0 | 0 | 0 | 1 | 1 | 0 | 0 | 1 | 0 | 0 | 2
| 0 | 0 | -1 | 0 | -1 | 0 | 0 | 1 | 0 | 0 | 1 | 0
| 0 | -1 | 0 | 1 | 0 | 0 | 0 | 0 | 1 | 0 | 0 | 1
角度随机游走（deg/√h） | 0.004 | 0.004 | 0.004 | 0.02 | 0.02 | 0.02 | 0.02 | 0.02 | 0.02 | 0.02 | 0.02 | 0.02
磁强计 | 磁强计1 |  |  | 磁强计2 |  |  | 磁强计3 |  |  | 磁强计4 |  |  | 磁强计数量
安装矩阵，单机系到本体系 | 0 | 0 | -1 | 0 | 0 | -1 | 0 | 0 | 1 | 1 | 0 | 0 | 2
| 0 | 1 | 0 | 0 | 1 | 0 | 0 | -1 | 0 | 0 | 1 | 0
| 1 | 0 | 0 | 1 | 0 | 0 | 1 | 0 | 0 | 0 | 0 | 1
磁强计噪声（Gs） | 0.0002 | 0.0002 | 0.0002 | 0.0002 | 0.0002 | 0.0002 | 0.0002 | 0.0002 | 0.0002 | 0.0002 | 0.0002 | 0.0002
磁棒对磁强计（本体系测量值）影响系数（Gs/Am²），n*3，乘性系数，无影响填零。每行为对应磁棒单位磁矩对磁强计的三轴影响 | 2.4e-06 | 2.12e-05 | 4.18e-05 | 2.64e-06 | 2.03e-05 | 4.04e-05 | 4.16e-06 | -1.81e-05 | -3.84e-05 | 0 | 0 | 0
| -0.000104 | -0.000222 | -0.000984 | -0.00012 | -0.000138 | -0.000973 | 4.16e-06 | 3.7e-05 | 0.000949 | 0 | 0 | 0
| 0.00127 | -4.69e-05 | -0.000231 | 0.0014 | 4.28e-06 | -0.000165 | 0.00159 | 1.56e-05 | -6.03e-05 | 0 | 0 | 0
| 0.000547 | -8.33e-06 | -5.48e-05 | 0.000573 | 8.88e-06 | -2e-05 | 0.000616 | 4.4e-06 | -5.18e-05 | 0 | 0 | 0
| 0 | 0 | 0 | 0 | 0 | 0 | 0 | 0 | 0 | 0 | 0 | 0
| 0 | 0 | 0 | 0 | 0 | 0 | 0 | 0 | 0 | 0 | 0 | 0
太敏 | 太敏1 |  |  | 太敏2 |  |  | 太敏3 |  |  | 太敏4 |  |  | 太敏5 |  |  | 太敏6 |  |  | 太敏数量
安装矩阵，单机系到本体系 | 0 | 0 | 1 | 0 | 1 | 0 | 0 | 1 | 0 | 0 | 1 | 0 | 0 | 1 | 0 | 1 | 0 | 0 | 3
| -1 | 0 | 0 | -1 | 0 | 0 | -1 | 0 | 0 | 1 | 0 | 0 | 1 | 0 | 0 | 0 | 1 | 0
| 0 | -1 | 0 | 0 | 0 | 1 | 0 | 0 | 1 | 0 | 0 | -1 | 0 | 0 | -1 | 0 | 0 | 1
太敏系下第1个电池片法线方向 | 0.70711 | 0 | -0.70711
太敏系下第2个电池片法线方向 | 0 | 0.70711 | -0.70711
太敏系下第3个电池片法线方向 | -0.70711 | 0 | -0.70711
太敏系下第4个电池片法线方向 | 0 | -0.70711 | -0.70711
太敏测量分辨率（mA/bit） | 0.0957
太敏噪声（mV） | 0.003
太阳常数*电池片面积 = 太敏最大电流（A） | 0.104
采样电阻（Ω） | 2.5
输出给Labview的太敏顺序 | 1 | 2 | 3 | 4 | 5 | 6

## 单机参数--执行器+SADAQV
飞轮 | 飞轮1 | 飞轮2 | 飞轮3 | 飞轮4 | 飞轮5 | 飞轮6 | 飞轮数量
轮轴矢量，单机系到本体系 | 0.342 | 0.342 | 0.342 | 0.342 | 0 | 0 | 4
| 0.7198 | 0.7198 | -0.7198 | -0.7198 | 0 | 0
| 0.604 | -0.604 | 0.604 | -0.604 | 0 | 0
最大角动量（Nms） | 2 | 2 | 2 | 2 | 2 | 4
最大力矩（Nm） | 0.1 | 0.1 | 0.1 | 0.1 | 0.1 | 0.1
飞轮惯量（kgm²） | 0.0031831 | 0.0031831 | 0.0031831 | 0.0031831 | 0.0064 | 0.0064
初始转速（rpm） | 0 | 0 | 0 | 0 | 0 | 0
飞轮模式（1-转矩模式；2-转速模式） | bar: 飞轮1
磁力矩器 | 磁力矩器1 | 磁力矩器2 | 磁力矩器3 | 磁力矩器4 | 磁力矩器5 | 磁力矩器6 | 磁力矩器数量
安装矩阵，单机系到本体系 | 1 | 0 | 0 | 0 | 0 | 0 | 3
| 0 | 1 | 0 | 0 | 0 | 0
| 0 | 0 | 1 | 0 | 0 | 0 |  | 1
最大磁矩（Am²） | 15 | 15 | 15 | 0 | 0 | 0
磁电流(mA)到磁矩(Am²)的转换系数， 没有磁棒的填0 | 0.090909 | 0.090909 | 0.090909 | 0 | 0 | 0
磁棒上升时间(s) | 1 磁力矩器1: 0
SADA | SADA电机1 | SADA电机2 | SADA电机3 | SADA电机4 | SADA电机5 | SADA电机6 | SADA电机数量
SADA转序 | 0 SADA电机1: 123 | 0
SADA坐标系到转动单元的极性 | bar: 0 SADA电机1 to 0 SADA电机6
驱动器指令到转动单元的极性 | bar: 0 SADA电机1 to 0 SADA电机6
步距角(deg) | 1.8 | 1.8 | 1.8 | 1.8 | 1.8 | 1.8
减速比 | 80 | 80 | 80 | 80 | 80 | 80
SADA系下SADA初始角度，收拢状态下（deg） | 0 | 0 | 0 | 0 | 0 | 0
零位对应旋变值 （deg） | 356.0449 | 336.4398 | 0 | 0 | 0 | 0
霍尔1单边触发宽度（deg）（【左；右】）取值±180°范围内,转动单元坐标系 | -6.1017 | -6.1017 | -5.921 | -5.921 | -5.921 | -5.921
| 6.1017 | 6.1017 | 5.921 | 5.921 | 5.921 | 5.921
霍尔2单边触发宽度（deg）（【左；右】），转动单元坐标系 | -7.8644 | -7.8644 | -7.6556 | -7.6556 | -7.6556 | -7.6556
| 7.8644 | 7.8644 | 7.6556 | 7.6556 | 7.6556 | 7.6556
SADA电机1/2/3/4的频率门限（Hz） | 13 | 13 | 13 | 13 | 13 | 13
驱动器中的位置门限，SADA系角度限幅值-正向，deg(不需限位时正反向门限设同一个值即可) | 0 | 0 | 0 | 0 | 0 | 0
SADA系角度限幅值-负向，deg | 0 | 0 | 0 | 0 | 0 | 0
物理硬限位，SADA系角度限幅值-正向，deg(不需限位时可用±360000，可转约1000轨) | 360000 | 360000 | 360000 | 360000 | 360000 | 360000
物理硬限位，SADA系角度限幅值-负向，deg | -360000 | -360000 | -360000 | -360000 | -360000 | -360000
正向步数门限。如果是连续转动，设置成正负相等即可；如果是非连续转动，需设置成相应的数（0~360对应的数） | 0 | 0 | 0 | 0 | 0 | 0
反向步数门限。 | 0 | 0 | 0 | 0 | 0 | 0
输出的时间戳为相对于1970的UTC时间（s），默认0， 1136073600为1970UTC到北斗时 | 0 SADA电机1: -1136073596
QV | QV电机1 | QV电机2 | QV电机3 | QV电机4 | QV电机数量
QV转序 | 0 SADA电机1: 123; 0 SADA电机5: 0
QV坐标系到转动单元的极性 | bar: 0 SADA电机1 to 0 SADA电机4
驱动器指令到转动单元的极性 | bar: 0 SADA电机1 to 0 SADA电机4
步距角(deg) | 1.8 | 1.8 | 1.8 | 1.8
减速比 | 100 | 100 | 100 | 100
QV系下QV初始角度（收拢状态下）(deg) | 180 | 0 | 180 | 0
零位对应旋变值 deg | 270.0659 | 1.8512 | 65.1071 | 339.7217
霍尔1单边触发宽度（deg）（【左；右】），QV不用默认填0即可 | 0 | 0 | 0 | 0
| 0 | 0 | 0 | 0
霍尔2单边触发宽度（deg）（【左；右】），QV不用默认填0即可 | 0 | 0 | 0 | 0
| 0 | 0 | 0 | 0
QV电机1/2/3/4的频率门限（Hz） | 13 | 13 | 13 | 13
驱动器中的位置门限，QV系角度-正向，deg(不需限位时正反向门限设同一个值即可) | 0 | 0 | 0 | 0
驱动器中的位置门限，QV系角度-负向，deg(不需限位时正反向门限设同一个值即可) | 0 | 0 | 0 | 0
物理硬限位，QV系角度-正向，deg(不需限位时可用±360000，可转约1000轨) | 360000 | 360000 | 360000 | 360000
物理硬限位，QV系角度-负向，deg(不需限位时可用±360000，可转约1000轨) | -360000 | -360000 | -360000 | -360000
正向步数门限；QV驱动器真机不设步数门限，正反向门限设同一个值即可 | 0 | 0 | 0 | 0
反向步数门限 | 0 | 0 | 0 | 0
输出的时间戳为相对于1970的UTC时间（s），默认0， 1136073600为1970UTC到北斗时 | 0 SADA电机1: -1136073596

## 单机参数--其他
剩磁（Am2） | 2 | 2 | 2
GNSS
GNSS采样频率（Hz） | 1
GNSS位置噪声（m），1sigma | 10
GNSS速度噪声（m/s），1sigma | 0.1
GNSS的递推功能的时间 | 15 | 60
电推（注意矩阵形式！）
安装位置（m） | -0.6 | -0.6
| 0 | 0
| 0.4189 | 0.4189
推力矢量方向 | 1 | -1
| 0 | 0
| 0 | 0
推力大小（N） | 0.015 | 0
点火准备时间（s） | 300 | 0
卫星编号（参考钉盘） | 10100001
相机/载荷